## 目录
上海智晶半导体科技有限公司（PNS）
产品列表 Product List
Products | Series | Series Name | Application
过压保护器件 | 浪涌保护TVS EOS TVS | 浪涌保护TVS (EOS Protect TVS) | 消费级锂电池供电：Vbat，Vcharge（Vbus）
| 普通容值ESD NC ESD | 普通容值ESD保护器 (Nomal Capacity ESD Protect Device) | 按键，指纹模组，屏，低速数据线
| 低容值ESD LC ESD | 低容值ESD保护器 (Low Capacity ESD Protect Device) | USB2.0/3.0，TypeC，HDMI，网口，SATA，高清视频口，天线
| 大功率TVS HP TVS | 大功率TVS (High Power TVS) | 电源口，总线（RS485，RS232，CAN bus等）
二极管 | 肖特基二极管 Schottky | 肖特基二极管 (Schottky Barrier Diode) | 用在整流电路中，耐压较高，额定功率也比较大
| 稳压二极管 Zener | 稳压二极管 (Zener diode) | 串联型稳压电路、过压保护、电弧抑制电路
| 快恢复二极管 FRD | 快恢复二极管 (Fast Rectifier Diodes) | 开关电源、PWM脉宽调制器、变频器
| 整流二极管 REC | 整流二极管 (Rectifier Diodes) | 将交流电能转变为直流电，用于各种低频半波整流电路
| 开关二极管 SD | 开关二极管 (Fast Switching Diode） | 电子计算机、脉冲和开关电路
三极管 | 半导体三极管 BJT | 半导体三极管 (Bipolar Junction Transistor) | 电流放大、开关、扩流
锂电池保护IC | 锂电池保护IC | 锂电池保护IC | 单节锂电池保护板

## EOS TVS
Part No. | Uni-/Bi- | Channel | VRMW | IPP(max) | VC(max) | PPP(8/20μs) | Cj | Package
|  |  | (V) | (A) | (V) | (W) | (pF)
PESDU4581P1H | Bi- | 1 | 4.5 | 40 | 10 | 400 | 100 | DFN1006-2
PESDU0581P1M | Bi- | 1 | 5 | 26 | 11 | 290 | 80 | DFN1006-2
PESDU0541P1A | Bi- | 1 | 5 | 35 | 11 | 385 | 75 | DFN1006-2
PESDU06331P1 | Uni- | 1 | 6.3 | 25 | 14 | 350 | 260 | DFN1006-2
PESDU1271P1 | Uni- | 1 | 12 | 26 | 28 | 728 | 300 | DFN1006-2
PESDU1571P1 | Uni- | 1 | 15 | 28 | 32 | 896 | 50 | DFN1006-2
PESDU2071P1 | Uni- | 1 | 20 | 45 | 31 | 1400 | 65 | DFN1006-2
PESDU2401P1 | Uni- | 1 | 24 | 5 | 44 | 220 | 40 | DFN1006-2
PESDU2421P1 | Bi- | 1 | 24 | 3 | 60 | 180 | 10 | DFN1006-2
PESDU4831P6 | Uni- | 1 | 4.8 | 160 | 15 | 2400 | 650 | DFN1610-2
PESDU1271P6 | Uni- | 1 | 12 | 75 | 25 | 1875 | 500 | DFN1610-2
PESDU4571D3 | Uni- | 1 | 4.5 | 130 | 17 | 2210 | 500 | SOD323
PESDU4581D3H | Bi- | 1 | 4.5 | 140 | 17 | 2380 | 300 | SOD323
PESDU0571D3 | Uni- | 1 | 5 | 120 | 15 | 1800 | 450 | SOD323
PESDU1271D3 | Uni- | 1 | 12 | 75 | 25 | 1875 | 300 | SOD323
PESDU4501P4-3 | Uni- | 1 | 4.5 | 280 | 23 | 6440 | 680 | DFN2020-3
PESDU4521P4-3 | Bi- | 1 | 4.5 | 260 | 18 | 4700 | 300 | DFN2020-3
PESDU0501P4-3 | Uni- | 1 | 5 | 280 | 21 | 5800 | 680 | DFN2020-3
PESDU1001P4-3 | Uni- | 1 | 10 | 205 | 25 | 5125 | 600 | DFN2020-3
PESDU1201P4-3L | Uni- | 1 | 12 | 180 | 26 | 4700 | 550 | DFN2020-3
PESDU1201P4-3 | Uni- | 1 | 12 | 200 | 28 | 5600 | 450 | DFN2020-3
PESDU1271P4-3 | Uni- | 1 | 12 | 240 | 32 | 7680 | 700 | DFN2020-3
PESDU1551P4-3 | Uni- | 1 | 15 | 200 | 35 | 7000 | 1700 | DFN2020-3
PESDU1571P4-3 | Uni- | 1 | 15 | 230 | 35 | 8050 | 700 | DFN2020-3
PESDU1831P4-3 | Uni- | 1 | 18 | 150 | 39 | 5850 | 470 | DFN2020-3
PESDU1871P4-3 | Uni- | 1 | 18 | 220 | 40 | 8800 | 700 | DFN2020-3
PESDU2401P4-3 | Uni- | 1 | 24 | 140 | 50 | 7000 | 410 | DFN2020-3
PESDU2471P4-3 | Uni- | 1 | 24 | 170 | 35 | 6000 | 700 | DFN2020-3
PESDU1271D1FT | Uni- | 1 | 12 | 180 | 25 | 4500 | 600 | SOD123FL
PESDU1281D1F | Bi- | 1 | 12 | 160 | 24 | 3840 | 320 | SOD123FL
PESDU2471D1FT | Uni- | 1 | 24 | 200 | 37 | 7400 | 590 | SOD123FL
PESDU2481D1F | Bi- | 1 | 24 | 200 | 35 | 7000 | 370 | SOD123FL
PSD05C | Bi- | 1 | 5 | 34 | 15 | 500 | 200 | SOD323
PSD24C | Bi- | 1 | 24 | 8 | 62 | 500 | 50 | SOD323

## NC ESD
Part No. | Uni-/Bi- | Channel | VRMW | IPP(max) | VC(max) | PPP(8/20μs) | Cj | Package
|  |  | (V) | (A) | (V) | (W) | (pF)
PESDU3311P0A | Bi- | 1 | 3.3 | 9 | 10 | 90 | 22 | DFN0603-2
PESDU0511P0A | Bi- | 1 | 5 | 7 | 12 | 84 | 21 | DFN0603-2
PESDU0711P0A | Bi- | 1 | 7 | 6 | 14 | 84 | 21 | DFN0603-2
PESDU1221P0 | Bi- | 1 | 12 | 5.5 | 26 | 143 | 10 | DFN0603-2
PESDU3311P1A | Bi- | 1 | 3.3 | 9 | 10 | 90 | 22 | DFN1006-2
PESDU0501P1 | Uni- | 1 | 5 | 8 | 12 | 96 | 60 | DFN1006-2
PESDU0521P1 | Bi- | 1 | 5 | 6.5 | 13 | 80 | 21 | DFN1006-2
PESDU0511P1A | Bi- | 1 | 5 | 7 | 11 | 77 | 21 | DFN1006-2
PESDU0721P1 | Bi- | 1 | 7 | 5.5 | 11 | 55 | 21 | DFN1006-2
PESDU1261P1 | Bi- | 1 | 12 | 4 | 25 | 100 | 12 | DFN1006-2
PESDU3301D5N | Uni- | 1 | 3.3 | 11.2 | 14 | 158 | 70 | SOD523
PESDU3311D5N | Bi- | 1 | 3.3 | 9 | 10 | 90 | 15 | SOD523
PESDU0501D5N | Uni- | 1 | 5 | 9.4 | 18.6 | 174 | 80 | SOD523
PESDU0511D5N | Bi- | 1 | 5 | 5 | 16 | 80 | 18 | SOD523
PESDU0701D5N | Uni- | 1 | 7 | 5.8 | 20 | 116 | 65 | SOD523
PESDU1201D5N | Uni- | 1 | 12 | 5.5 | 25 | 140 | 55 | SOD523
PESDU2401D5N | Uni- | 1 | 24 | 6 | 55 | 330 | 25 | SOD523
PESDU3601D5N | Uni- | 1 | 36 | 7 | 65 | 450 | 40 | SOD523

## LC ESD
Part No. | Uni-/Bi- | Channel | VRMW | IPP(max) | VC(max) | PPP(8/20μs) | Cj | Package
|  |  | (V) | (A) | (V) | (W) | (pF)
PESDR3311P0A | Bi- | 1 | 3.3 | 4 | 8.5 | 34 | 0.35 | DFN0603-2
PESDR0561P0A | Bi- | 1 | 5 | 3.5 | 12 | 42 | 3 | DFN0603-2
PESDR0511P0 | Bi- | 1 | 5 | 4 | 20 | 80 | 0.26 | DFN0603-2
PESDR0511P0A | Bi- | 1 | 5 | 4 | 12 | 48 | 0.35 | DFN0603-2
PESDR1811P0A | Bi- | 1 | 18 | 4 | 10 | 40 | 0.4 | DFN0603-2
PESDR3301P1L | Uni- | 1 | 3.3 | 4 | 14 | 56 | 0.6 | DFN1006-2
PESDR3321P1 | Bi- | 1 | 3.3 | 4 | 25 | 100 | 0.35 | DFN1006-2
PESDR3311P1A | Bi- | 1 | 3.3 | 3 | 8.5 | 25 | 0.35 | DFN1006-2
PESDR3321P1A | Bi- | 1 | 3.3 | 7 | 7.5 | 53 | 1 | DFN1006-2
PESDR0501P1 | Uni- | 1 | 5 | 4.5 | 16 | 72 | 0.6 | DFN1006-2
PESDR0532P1 | Uni- | 2 | 5 | 3.5 | 12 | 42 | 1.6 | DFN1006-3
PESDU0561P1L | Bi- | 1 | 5 | 1.5 | 13.5 | 20 | 2.5 | DFN1006-2
PESDR0521P1L | Bi- | 1 | 5 | 4 | 17 | 68 | 0.4 | DFN1006-2
PESDR0541P1A | Bi- | 1 | 5 | 7 | 11 | 77 | 0.7 | DFN1006-2
PESDR0561P1A | Bi- | 1 | 5 | 15 | 14 | 210 | 1.35 | DFN1006-2
PESDR1811P1A | Bi- | 1 | 18 | 4 | 10 | 40 | 0.55 | DFN1006-2
PESDR0524P | Bi- | 4 | 5 | 3.5 | 15 | 52 | 0.6 | DFN2510-10
SRV05-4L | Uni- | 4 | 5 | 17 | 17 | 290 | 0.7 | SOT23-6
PESDR0361D3 | Bi- | 1 | 3.3 | 20 | 20 | 400 | 0.9 | SOD323
PESDR0561D3 | Bi- | 1 | 5 | 18 | 20 | 360 | 0.9 | SOD323

## HP TVS
Part No. |  | VBR @ IT |  | IT | VRWM | ID @VRWM | IP(Max) | V(Max) | Package
Uni-polar | Bi-polar | Min.(V) | Max.(V) | (mA) | (V) | (μA) | (A) | (V)
SMF Series, Ppp(10/1000μs)=200W, SOD123FL Package Uni/Bi 5V-170V
SMF5.0A | SMF5.0CA | 6.4 | 7 | 10 | 5 | 400 | 21.7 | 9.2 | SOD123FL
SMF6.0A | SMF6.0CA | 6.67 | 7.37 | 10 | 6 | 400 | 19.4 | 10.3 | SOD123FL
SMF6.5A | SMF6.5CA | 7.22 | 7.98 | 10 | 6.5 | 250 | 17.9 | 11.2 | SOD123FL
SMF7.0A | SMF7.0CA | 7.78 | 8.6 | 10 | 7 | 100 | 16.7 | 12 | SOD123FL
SMF7.5A | SMF7.5CA | 8.33 | 9.21 | 1 | 7.5 | 50 | 15.5 | 12.9 | SOD123FL
SMF8.0A | SMF8.0CA | 8.89 | 9.83 | 1 | 8 | 25 | 14.7 | 13.6 | SOD123FL
SMF8.5A | SMF8.5CA | 9.44 | 10.4 | 1 | 8.5 | 10 | 13.9 | 14.4 | SOD123FL
SMF9.0A | SMF9.0CA | 10 | 11.1 | 1 | 9 | 5 | 13 | 15.4 | SOD123FL
SMF10A | SMF10CA | 11.1 | 12.3 | 1 | 10 | 2.5 | 11.8 | 17 | SOD123FL
SMF11A | SMF11CA | 12.2 | 13.5 | 1 | 11 | 2.5 | 11 | 18.2 | SOD123FL
SMF12A | SMF12CA | 13.3 | 14.7 | 1 | 12 | 2.5 | 10.1 | 19.9 | SOD123FL
SMF13A | SMF13CA | 14.4 | 15.9 | 1 | 13 | 1 | 9.3 | 21.5 | SOD123FL
SMF14A | SMF14CA | 15.6 | 17.2 | 1 | 14 | 1 | 8.6 | 23.2 | SOD123FL
SMF15A | SMF15CA | 16.7 | 18.5 | 1 | 15 | 1 | 8.2 | 24.4 | SOD123FL
SMF16A | SMF16CA | 17.8 | 19.7 | 1 | 16 | 1 | 7.7 | 26 | SOD123FL
SMF17A | SMF17CA | 18.9 | 20.9 | 1 | 17 | 1 | 7.2 | 27.6 | SOD123FL
SMF18A | SMF18CA | 20 | 22.1 | 1 | 18 | 1 | 6.8 | 29.2 | SOD123FL
SMF20A | SMF20CA | 22.2 | 24.5 | 1 | 20 | 1 | 6.2 | 32.4 | SOD123FL
SMF22A | SMF22CA | 24.4 | 26.9 | 1 | 22 | 1 | 5.6 | 35.5 | SOD123FL
SMF24A | SMF24CA | 26.7 | 29.5 | 1 | 24 | 1 | 5.1 | 38.9 | SOD123FL
SMF26A | SMF26CA | 28.9 | 31.9 | 1 | 26 | 1 | 4.8 | 42.1 | SOD123FL
SMF28A | SMF28CA | 31.1 | 34.4 | 1 | 28 | 1 | 4.4 | 45.4 | SOD123FL
SMF30A | SMF30CA | 33.3 | 36.8 | 1 | 30 | 1 | 4.1 | 48.4 | SOD123FL
SMF33A | SMF33CA | 36.7 | 40.6 | 1 | 33 | 1 | 3.8 | 53.3 | SOD123FL
SMF36A | SMF36CA | 40 | 44.2 | 1 | 36 | 1 | 3.4 | 58.1 | SOD123FL
SMF40A | SMF40CA | 44.4 | 49.1 | 1 | 40 | 1 | 3.1 | 64.5 | SOD123FL
SMF43A | SMF43CA | 47.8 | 52.8 | 1 | 43 | 1 | 2.9 | 69.4 | SOD123FL
SMF45A | SMF45CA | 50 | 55.3 | 1 | 45 | 1 | 2.8 | 72.7 | SOD123FL
SMF48A | SMF48CA | 53.3 | 58.9 | 1 | 48 | 1 | 2.6 | 77.4 | SOD123FL
SMF51A | SMF51CA | 56.7 | 62.7 | 1 | 51 | 1 | 2.4 | 82.4 | SOD123FL
SMF54A | SMF54CA | 60 | 66.3 | 1 | 54 | 1 | 2.3 | 87.1 | SOD123FL
SMF58A | SMF58CA | 64.4 | 71.2 | 1 | 58 | 1 | 2.1 | 93.6 | SOD123FL
SMF60A | SMF60CA | 66.7 | 73.7 | 1 | 60 | 1 | 1.8 | 96.8 | SOD123FL
SMF64A | SMF64CA | 71.1 | 78.6 | 1 | 64 | 1 | 1.7 | 103 | SOD123FL
SMF70A | SMF70CA | 77.8 | 86 | 1 | 70 | 1 | 1.5 | 113 | SOD123FL
SMF75A | SMF75CA | 83.3 | 92.1 | 1 | 75 | 1 | 1.4 | 121 | SOD123FL
SMF78A | SMF78CA | 86.7 | 95.8 | 1 | 78 | 1 | 1.4 | 126 | SOD123FL
SMF85A | SMF85CA | 94.4 | 104 | 1 | 85 | 1 | 1.3 | 137 | SOD123FL
SMF90A | SMF90CA | 100 | 111 | 1 | 90 | 1 | 1.2 | 146 | SOD123FL
SMF100A | SMF100CA | 111 | 123 | 1 | 100 | 1 | 1.1 | 162 | SOD123FL
SMF110A | SMF110CA | 122 | 135 | 1 | 110 | 1 | 1 | 177 | SOD123FL
SMF120A | SMF120CA | 133 | 147 | 1 | 120 | 1 | 0.9 | 193 | SOD123FL
SMF130A | SMF130CA | 144 | 159 | 1 | 130 | 1 | 0.8 | 209 | SOD123FL
SMF150A | SMF150CA | 167 | 185 | 1 | 150 | 1 | 0.7 | 243 | SOD123FL
SMF160A | SMF160CA | 178 | 197 | 1 | 160 | 1 | 0.7 | 259 | SOD123FL
SMF170A | SMF170CA | 189 | 209 | 1 | 170 | 1 | 0.6 | 275 | SOD123FL
SMAJ Series, Ppp(10/1000μs)=400W, SMA(DO-214AC) Package Uni/Bi 5V-440V
SMAJ5.0A | SMAJ5.0CA | 6.4 | 7.35 | 10 | 5 | 800 | 43.5 | 9.2 | SMA
SMAJ6.0A | SMAJ6.0CA | 6.67 | 7.89 | 10 | 6 | 800 | 38.8 | 10.3 | SMA
SMAJ6.5A | SMAJ6.5CA | 7.22 | 8.3 | 10 | 6.5 | 500 | 35.7 | 11.2 | SMA
SMAJ7.0A | SMAJ7.0CA | 7.78 | 8.95 | 10 | 7 | 200 | 33.3 | 12 | SMA
SMAJ7.5A | SMAJ7.5CA | 8.33 | 9.58 | 1 | 7.5 | 100 | 31 | 12.9 | SMA
SMAJ8.0A | SMAJ8.0CA | 8.89 | 10.23 | 1 | 8 | 50 | 29.4 | 13.6 | SMA
SMAJ8.5A | SMAJ8.5CA | 9.44 | 10.82 | 1 | 8.5 | 20 | 27.8 | 14.4 | SMA
SMAJ9.0A | SMAJ9.0CA | 10 | 11.5 | 1 | 9 | 10 | 26 | 15.4 | SMA
SMAJ10A | SMAJ10CA | 11.1 | 12.8 | 1 | 10 | 5 | 23.5 | 17 | SMA
SMAJ11A | SMAJ11CA | 12.2 | 14 | 1 | 11 | 5 | 22 | 18.2 | SMA
SMAJ12A | SMAJ12CA | 13.3 | 15.3 | 1 | 12 | 5 | 20.1 | 19.9 | SMA
SMAJ13A | SMAJ13CA | 14.4 | 16.5 | 1 | 13 | 5 | 18.6 | 21.5 | SMA
SMAJ14A | SMAJ14CA | 15.6 | 17.9 | 1 | 14 | 5 | 17.2 | 23.2 | SMA
SMAJ15A | SMAJ15CA | 16.7 | 19.2 | 1 | 15 | 5 | 16.4 | 24.4 | SMA
SMAJ16A | SMAJ16CA | 17.8 | 20.5 | 1 | 16 | 5 | 15.4 | 26 | SMA
SMAJ17A | SMAJ17CA | 18.9 | 21.7 | 1 | 17 | 5 | 14.5 | 27.6 | SMA
SMAJ18A | SMAJ18CA | 20 | 23.3 | 1 | 18 | 5 | 13.7 | 29.2 | SMA
SMAJ20A | SMAJ20CA | 22.2 | 25.5 | 1 | 20 | 5 | 12.3 | 32.4 | SMA
SMAJ22A | SMAJ22CA | 24.4 | 28 | 1 | 22 | 5 | 11.3 | 35.5 | SMA
SMAJ24A | SMAJ24CA | 26.7 | 30.7 | 1 | 24 | 5 | 10.3 | 38.9 | SMA
SMAJ26A | SMAJ26CA | 28.9 | 33.2 | 1 | 26 | 5 | 9.5 | 42.1 | SMA
SMAJ28A | SMAJ28CA | 31.1 | 35.8 | 1 | 28 | 5 | 8.8 | 45.4 | SMA
SMAJ30A | SMAJ30CA | 33.3 | 38.3 | 1 | 30 | 5 | 8.3 | 48.4 | SMA
SMAJ33A | SMAJ33CA | 36.7 | 42.2 | 1 | 33 | 5 | 7.5 | 53.3 | SMA
SMAJ36A | SMAJ36CA | 40 | 46 | 1 | 36 | 5 | 6.9 | 58.1 | SMA
SMAJ40A | SMAJ40CA | 44.4 | 51.1 | 1 | 40 | 5 | 6.2 | 64.5 | SMA
SMAJ43A | SMAJ43CA | 47.8 | 54.9 | 1 | 43 | 5 | 5.8 | 69.4 | SMA
SMAJ45A | SMAJ45CA | 50 | 57.5 | 1 | 45 | 5 | 5.5 | 72.7 | SMA
SMAJ48A | SMAJ48CA | 53.3 | 61.3 | 1 | 48 | 5 | 5.2 | 77.4 | SMA
SMAJ51A | SMAJ51CA | 56.7 | 65.2 | 1 | 51 | 5 | 4.9 | 82.4 | SMA
SMAJ54A | SMAJ54CA | 60 | 69 | 1 | 54 | 5 | 4.6 | 87.1 | SMA
SMAJ58A | SMAJ58CA | 64.4 | 74.1 | 1 | 58 | 5 | 4.3 | 93.6 | SMA
SMAJ60A | SMAJ60CA | 66.7 | 76.7 | 1 | 60 | 5 | 4.1 | 96.8 | SMA
SMAJ64A | SMAJ64CA | 71.1 | 81.8 | 1 | 64 | 5 | 3.9 | 103 | SMA
SMAJ70A | SMAJ70CA | 77.8 | 89.5 | 1 | 70 | 5 | 3.5 | 113 | SMA
SMAJ75A | SMAJ75CA | 83 | 95.8 | 1 | 75 | 5 | 3.3 | 121 | SMA
SMAJ78A | SMAJ78CA | 86 | 99.7 | 1 | 78 | 5 | 3.2 | 126 | SMA
SMAJ85A | SMAJ85CA | 94 | 108.2 | 1 | 85 | 5 | 2.9 | 137 | SMA
SMAJ90A | SMAJ90CA | 100 | 115.5 | 1 | 90 | 5 | 2.7 | 146 | SMA
SMAJ100A | SMAJ100CA | 111 | 128 | 1 | 100 | 5 | 2.5 | 162 | SMA
SMAJ110A | SMAJ110CA | 122 | 140.5 | 1 | 110 | 5 | 2.3 | 177 | SMA
SMAJ120A | SMAJ120CA | 133 | 153 | 1 | 120 | 5 | 2.1 | 193 | SMA
SMAJ130A | SMAJ130CA | 144 | 165.5 | 1 | 130 | 5 | 1.9 | 209 | SMA
SMAJ150A | SMAJ150CA | 167 | 192.5 | 1 | 150 | 5 | 1.6 | 243 | SMA
SMAJ160A | SMAJ160CA | 178 | 205 | 1 | 160 | 5 | 1.5 | 259 | SMA
SMAJ170A | SMAJ170CA | 189 | 217.5 | 1 | 170 | 5 | 1.5 | 275 | SMA
SMAJ180A | SMAJ180CA | 200 | 230.4 | 1 | 180 | 5 | 1.4 | 290 | SMA
SMAJ190A | SMAJ190CA | 211 | 243.2 | 1 | 190 | 5 | 1.3 | 306 | SMA
SMAJ200A | SMAJ200CA | 222 | 256 | 1 | 200 | 5 | 1.2 | 322 | SMA
SMAJ210A | SMAJ210CA | 233 | 268.8 | 1 | 210 | 5 | 1.2 | 339 | SMA
SMAJ220A | SMAJ220CA | 244 | 281.6 | 1 | 220 | 5 | 1.1 | 355 | SMA
SMAJ250A | SMAJ250CA | 278 | 309 | 1 | 250 | 5 | 1 | 403 | SMA
SMAJ300A | SMAJ300CA | 333 | 371 | 1 | 300 | 5 | 0.8 | 484 | SMA
SMAJ350A | SMAJ350CA | 389 | 432 | 1 | 350 | 5 | 0.7 | 565 | SMA
SMAJ400A | SMAJ400CA | 444 | 494 | 1 | 400 | 5 | 0.6 | 645 | SMA
SMAJ440A | SMAJ440CA | 489 | 543 | 1 | 440 | 5 | 0.6 | 710 | SMA
SMBJ Series, Ppp(10/1000μs)=600W, SMB(DO-214AA) Package Uni/Bi 5V-440V
SMBJ5.0A | SMBJ5.0CA | 6.38 | 7.35 | 10 | 5 | 800 | 65.3 | 9.2 | SMB
SMBJ6.0A | SMBJ6.0CA | 6.67 | 7.89 | 10 | 6 | 800 | 58.3 | 10.3 | SMB
SMBJ6.5A | SMBJ6.5CA | 7.22 | 8.3 | 10 | 6.5 | 500 | 53.6 | 11.2 | SMB
SMBJ7.0A | SMBJ7.0CA | 7.78 | 8.95 | 10 | 7 | 200 | 50 | 12 | SMB
SMBJ7.5A | SMBJ7.5CA | 8.33 | 9.58 | 1 | 7.5 | 100 | 46.5 | 12.9 | SMB
SMBJ8.0A | SMBJ8.0CA | 8.89 | 10.23 | 1 | 8 | 50 | 44.1 | 13.6 | SMB
SMBJ8.5A | SMBJ8.5CA | 9.44 | 10.82 | 1 | 8.5 | 20 | 41.7 | 14.4 | SMB
SMBJ9.0A | SMBJ9.0CA | 10 | 11.5 | 1 | 9 | 10 | 39 | 15.4 | SMB
SMBJ10A | SMBJ10CA | 11.1 | 12.8 | 1 | 10 | 5 | 35.3 | 17 | SMB
SMBJ11A | SMBJ11CA | 12.2 | 14 | 1 | 11 | 5 | 33 | 18.2 | SMB
SMBJ12A | SMBJ12CA | 13.3 | 15.3 | 1 | 12 | 5 | 30.2 | 19.9 | SMB
SMBJ13A | SMBJ13CA | 14.4 | 16.5 | 1 | 13 | 5 | 27.9 | 21.5 | SMB
SMBJ14A | SMBJ14CA | 15.6 | 17.9 | 1 | 14 | 5 | 25.9 | 23.2 | SMB
SMBJ15A | SMBJ15CA | 16.7 | 19.2 | 1 | 15 | 5 | 24.6 | 24.4 | SMB
SMBJ16A | SMBJ16CA | 17.8 | 20.5 | 1 | 16 | 5 | 23.1 | 26 | SMB
SMBJ17A | SMBJ17CA | 18.9 | 21.7 | 1 | 17 | 5 | 21.7 | 27.6 | SMB
SMBJ18A | SMBJ18CA | 20 | 23.3 | 1 | 18 | 5 | 20.5 | 29.2 | SMB
SMBJ20A | SMBJ20CA | 22.2 | 25.5 | 1 | 20 | 5 | 18.5 | 32.4 | SMB
SMBJ22A | SMBJ22CA | 24.4 | 28 | 1 | 22 | 5 | 16.9 | 35.5 | SMB
SMBJ24A | SMBJ24CA | 26.7 | 30.7 | 1 | 24 | 5 | 15.4 | 38.9 | SMB
SMBJ26A | SMBJ26CA | 28.9 | 33.2 | 1 | 26 | 5 | 14.3 | 42.1 | SMB
SMBJ28A | SMBJ28CA | 31.1 | 35.8 | 1 | 28 | 5 | 13.2 | 45.4 | SMB
SMBJ30A | SMBJ30CA | 33.3 | 38.3 | 1 | 30 | 5 | 12.4 | 48.4 | SMB
SMBJ33A | SMBJ33CA | 36.7 | 42.2 | 1 | 33 | 5 | 11.3 | 53.3 | SMB
SMBJ36A | SMBJ36CA | 40 | 46 | 1 | 36 | 5 | 10.3 | 58.1 | SMB
SMBJ40A | SMBJ40CA | 44.4 | 51.1 | 1 | 40 | 5 | 9.3 | 64.5 | SMB
SMBJ43A | SMBJ43CA | 47.8 | 54.9 | 1 | 43 | 5 | 8.6 | 69.4 | SMB
SMBJ45A | SMBJ45CA | 50 | 57.5 | 1 | 45 | 5 | 8.3 | 72.7 | SMB
SMBJ48A | SMBJ48CA | 53.3 | 61.3 | 1 | 48 | 5 | 7.8 | 77.4 | SMB
SMBJ51A | SMBJ51CA | 56.7 | 65.2 | 1 | 51 | 5 | 7.3 | 82.4 | SMB
SMBJ54A | SMBJ54CA | 60 | 69 | 1 | 54 | 5 | 6.9 | 87.1 | SMB
SMBJ58A | SMBJ58CA | 64.4 | 74.1 | 1 | 58 | 5 | 6.4 | 93.6 | SMB
SMBJ60A | SMBJ60CA | 66.7 | 76.7 | 1 | 60 | 5 | 6.2 | 96.8 | SMB
SMBJ64A | SMBJ64CA | 71.1 | 81.8 | 1 | 64 | 5 | 5.8 | 103 | SMB
SMBJ70A | SMBJ70CA | 77.8 | 89.5 | 1 | 70 | 5 | 5.3 | 113 | SMB
SMBJ75A | SMBJ75CA | 83 | 95.8 | 1 | 75 | 5 | 5 | 121 | SMB
SMBJ78A | SMBJ78CA | 86 | 99.7 | 1 | 78 | 5 | 4.8 | 126 | SMB
SMBJ85A | SMBJ85CA | 94 | 108.2 | 1 | 85 | 5 | 4.4 | 137 | SMB
SMBJ90A | SMBJ90CA | 100 | 115.5 | 1 | 90 | 5 | 4.1 | 146 | SMB
SMBJ100A | SMBJ100CA | 111 | 128 | 1 | 100 | 5 | 3.7 | 162 | SMB
SMBJ110A | SMBJ110CA | 122 | 140.5 | 1 | 110 | 5 | 3.4 | 177 | SMB
SMBJ120A | SMBJ120CA | 133 | 153 | 1 | 120 | 5 | 3.1 | 193 | SMB
SMBJ130A | SMBJ130CA | 144 | 165.5 | 1 | 130 | 5 | 2.9 | 209 | SMB
SMBJ150A | SMBJ150CA | 167 | 192.5 | 1 | 150 | 5 | 2.5 | 243 | SMB
SMBJ160A | SMBJ160CA | 178 | 205 | 1 | 160 | 5 | 2.3 | 259 | SMB
SMBJ170A | SMBJ170CA | 189 | 217.5 | 1 | 170 | 5 | 2.2 | 275 | SMB
SMBJ180A | SMBJ180CA | 200 | 230.4 | 1 | 180 | 5 | 2.1 | 290 | SMB
SMBJ190A | SMBJ190CA | 211 | 243.2 | 1 | 190 | 5 | 2 | 306 | SMB
SMBJ200A | SMBJ200CA | 222 | 256 | 1 | 200 | 5 | 1.9 | 322 | SMB
SMBJ210A | SMBJ210CA | 233 | 268.8 | 1 | 210 | 5 | 1.8 | 339 | SMB
SMBJ220A | SMBJ220CA | 244 | 281.6 | 1 | 220 | 5 | 1.7 | 355 | SMB
SMBJ250A | SMBJ250CA | 278 | 309 | 1 | 250 | 5 | 1.5 | 403 | SMB
SMBJ300A | SMBJ300CA | 333 | 371 | 1 | 300 | 5 | 1.2 | 484 | SMB
SMBJ350A | SMBJ350CA | 389 | 432 | 1 | 350 | 5 | 1.1 | 565 | SMB
SMBJ400A | SMBJ400CA | 444 | 494 | 1 | 400 | 5 | 0.9 | 645 | SMB
SMBJ440A | SMBJ440CA | 489 | 543 | 1 | 440 | 5 | 0.8 | 710 | SMB
SMCJ Series, Ppp(10/1000μs)=1500W, SMC(DO-214AB) Package Uni/Bi 5V-440V
SMCJ5.0A | SMCJ5.0CA | 6.4 | 7.35 | 10 | 5 | 800 | 163 | 9.2 | SMC
SMCJ6.0A | SMCJ6.0CA | 6.67 | 7.89 | 10 | 6 | 800 | 145.6 | 10.3 | SMC
SMCJ6.5A | SMCJ6.5CA | 7.22 | 8.3 | 10 | 6.5 | 500 | 133.9 | 11.2 | SMC
SMCJ7.0A | SMCJ7.0CA | 7.78 | 8.95 | 10 | 7 | 200 | 125 | 12 | SMC
SMCJ7.5A | SMCJ7.5CA | 8.33 | 9.58 | 1 | 7.5 | 100 | 116.3 | 12.9 | SMC
SMCJ8.0A | SMCJ8.0CA | 8.89 | 10.23 | 1 | 8 | 50 | 110.3 | 13.6 | SMC
SMCJ8.5A | SMCJ8.5CA | 9.44 | 10.82 | 1 | 8.5 | 20 | 104.2 | 14.4 | SMC
SMCJ9.0A | SMCJ9.0CA | 10 | 11.5 | 1 | 9 | 10 | 97.4 | 15.4 | SMC
SMCJ10A | SMCJ10CA | 11.1 | 12.8 | 1 | 10 | 5 | 88.2 | 17 | SMC
SMCJ11A | SMCJ11CA | 12.2 | 14 | 1 | 11 | 5 | 82.4 | 18.2 | SMC
SMCJ12A | SMCJ12CA | 13.3 | 15.3 | 1 | 12 | 5 | 75.4 | 19.9 | SMC
SMCJ13A | SMCJ13CA | 14.4 | 16.5 | 1 | 13 | 5 | 69.8 | 21.5 | SMC
SMCJ14A | SMCJ14CA | 15.6 | 17.9 | 1 | 14 | 5 | 64.7 | 23.2 | SMC
SMCJ15A | SMCJ15CA | 16.7 | 19.2 | 1 | 15 | 5 | 61.5 | 24.4 | SMC
SMCJ16A | SMCJ16CA | 17.8 | 20.5 | 1 | 16 | 5 | 57.7 | 26 | SMC
SMCJ17A | SMCJ17CA | 18.9 | 21.7 | 1 | 17 | 5 | 54.3 | 27.6 | SMC
SMCJ18A | SMCJ18CA | 20 | 23.3 | 1 | 18 | 5 | 51.4 | 29.2 | SMC
SMCJ20A | SMCJ20CA | 22.2 | 25.5 | 1 | 20 | 5 | 46.3 | 32.4 | SMC
SMCJ22A | SMCJ22CA | 24.4 | 28 | 1 | 22 | 5 | 42.3 | 35.5 | SMC
SMCJ24A | SMCJ24CA | 26.7 | 30.7 | 1 | 24 | 5 | 38.6 | 38.9 | SMC
SMCJ26A | SMCJ26CA | 28.9 | 33.2 | 1 | 26 | 5 | 35.6 | 42.1 | SMC
SMCJ28A | SMCJ28CA | 31.1 | 35.8 | 1 | 28 | 5 | 33 | 45.4 | SMC
SMCJ30A | SMCJ30CA | 33.3 | 38.3 | 1 | 30 | 5 | 31 | 48.4 | SMC
SMCJ33A | SMCJ33CA | 36.7 | 42.2 | 1 | 33 | 5 | 28.1 | 53.3 | SMC
SMCJ36A | SMCJ36CA | 40 | 46 | 1 | 36 | 5 | 25.8 | 58.1 | SMC
SMCJ40A | SMCJ40CA | 44.4 | 51.1 | 1 | 40 | 5 | 23.3 | 64.5 | SMC
SMCJ43A | SMCJ43CA | 47.8 | 54.9 | 1 | 43 | 5 | 21.6 | 69.4 | SMC
SMCJ45A | SMCJ45CA | 50 | 57.5 | 1 | 45 | 5 | 20.6 | 72.7 | SMC
SMCJ48A | SMCJ48CA | 53.3 | 61.3 | 1 | 48 | 5 | 19.4 | 77.4 | SMC
SMCJ51A | SMCJ51CA | 56.7 | 65.2 | 1 | 51 | 5 | 18.2 | 82.4 | SMC
SMCJ54A | SMCJ54CA | 60 | 69 | 1 | 54 | 5 | 17.2 | 87.1 | SMC
SMCJ58A | SMCJ58CA | 64.4 | 74.1 | 1 | 58 | 5 | 16 | 93.6 | SMC
SMCJ60A | SMCJ60CA | 66.7 | 76.7 | 1 | 60 | 5 | 15.5 | 96.8 | SMC
SMCJ64A | SMCJ64CA | 71.1 | 81.8 | 1 | 64 | 5 | 14.6 | 103 | SMC
SMCJ70A | SMCJ70CA | 77.8 | 89.5 | 1 | 70 | 5 | 13.3 | 113 | SMC
SMCJ75A | SMCJ75CA | 83 | 95.8 | 1 | 75 | 5 | 12.4 | 121 | SMC
SMCJ78A | SMCJ78CA | 86 | 99.7 | 1 | 78 | 5 | 11.9 | 126 | SMC
SMCJ85A | SMCJ85CA | 94 | 108.2 | 1 | 85 | 5 | 10.9 | 137 | SMC
SMCJ90A | SMCJ90CA | 100 | 115.5 | 1 | 90 | 5 | 10.3 | 146 | SMC
SMCJ100A | SMCJ100CA | 111 | 128 | 1 | 100 | 5 | 9.3 | 162 | SMC
SMCJ110A | SMCJ110CA | 122 | 140.5 | 1 | 110 | 5 | 8.5 | 177 | SMC
SMCJ120A | SMCJ120CA | 133 | 153 | 1 | 120 | 5 | 7.8 | 193 | SMC
SMCJ130A | SMCJ130CA | 144 | 165.5 | 1 | 130 | 5 | 7.2 | 209 | SMC
SMCJ150A | SMCJ150CA | 167 | 192.5 | 1 | 150 | 5 | 6.2 | 243 | SMC
SMCJ160A | SMCJ160CA | 178 | 205 | 1 | 160 | 5 | 5.8 | 259 | SMC
SMCJ170A | SMCJ170CA | 189 | 217.5 | 1 | 170 | 5 | 5.5 | 275 | SMC
SMCJ180A | SMCJ180CA | 200 | 230.4 | 1 | 180 | 5 | 5.2 | 290 | SMC
SMCJ190A | SMCJ190CA | 211 | 243.2 | 1 | 190 | 5 | 4.9 | 306 | SMC
SMCJ200A | SMCJ200CA | 222 | 256 | 1 | 200 | 5 | 4.7 | 322 | SMC
SMCJ210A | SMCJ210CA | 233 | 268.8 | 1 | 210 | 5 | 4.4 | 339 | SMC
SMCJ220A | SMCJ220CA | 244 | 281.6 | 1 | 220 | 5 | 4.2 | 355 | SMC
SMCJ250A | SMCJ250CA | 278 | 309 | 1 | 250 | 5 | 3.7 | 403 | SMC
SMCJ300A | SMCJ300CA | 333 | 371 | 1 | 300 | 5 | 3.1 | 484 | SMC
SMCJ350A | SMCJ350CA | 389 | 432 | 1 | 350 | 5 | 2.7 | 565 | SMC
SMCJ400A | SMCJ400CA | 444 | 494 | 1 | 400 | 5 | 2.3 | 645 | SMC
SMCJ440A | SMCJ440CA | 489 | 543 | 1 | 440 | 5 | 2.1 | 710 | SMC

## Schottky
Part No. | Ptot | VRRM | IFM | IFSM | VF @ IFM | IR | VR @ IR | Trr | Package | 包装
| (W) | (V) | (A) | (A) | (V) | (μA) | (V) | (ns)
PSB521ZS-30 |  | 30 | 0.1 | 0.5 | 0.45 | 10 | 10 |  | DFN0603 | 15K
PSB521BS-40 |  | 40 | 0.2 | 0.5 | 0.6 | 10 | 10 |  | DFN1006 | 10K
PSB40V1P1 |  | 40 | 1 | 9 | 0.6 | 50 | 20 |  | DFN1006 | 10K
PSB520S-30 | 0.15 | 30 | 0.2 | 1 | 0.6 | 1 | 10 |  | SOD-523 | 3K
PSB521S-30 | 0.2 | 30 | 0.2 | 1 | 0.5 | 30 | 10 |  | SOD-523 | 3K
PSB521S-40 | 0.2 | 40 | 0.2 | 1 | 0.6 | 30 | 10 |  | SOD-523 | 3K
B5819WS | 0.2 | 40 | 1 | 9 | 0.6 | 1000 | 40 |  | SOD-323 | 3K
SD103AWS | 0.5 | 40 | 0.35 | 1.5 | 0.6 | 5 | 30 | 10 | SOD-323 | 3K
SD103BWS | 0.5 | 30 | 0.02 | 2 | 0.37 | 5 | 20 | 10 | SOD-323
SD103CWS | 0.5 | 20 | 0.02 | 2 | 0.37 | 5 | 10 | 10 | SOD-323
B0520WS | 0.5 | 20 | 0.1 | 5.5 | 0.33 | 75 | 10 |  | SOD-323
B0530WS | 0.5 | 30 | 0.1 | 5.5 | 0.375 | 20 | 15 |  | SOD-323
B0540WS | 0.5 | 40 | 0.5 | 5.5 | 0.51 | 10 | 20 |  | SOD-323
BAT54WS | 0.5 | 30 | 0.03 | 4 | 0.5 | 2 | 25 |  | SOD-123
BAT54 | 200 | 30 | 0.1 |  | 0.24 | 2 | 25 | 5 | SOT-23
BAT54A | 200 | 30 | 0.1 |  | 0.24 | 2 | 25 | 5 | SOT-23
BAT54C | 200 | 30 | 0.1 |  | 0.24 | 2 | 25 | 5 | SOT-23
BAT54S | 200 | 30 | 0.1 |  | 0.24 | 2 | 25 | 5 | SOT-23
B5819W | 0.5 | 40 | 1 | 9 | 0.6 | 1000 | 40 |  | SOD-123
SD103AW | 0.5 | 40 | 0.02 | 2 | 0.37 | 5 | 30 | 10 | SOD-123
SD103BW | 0.5 | 30 | 0.02 | 2 | 0.37 | 5 | 20 | 10 | SOD-123
SD103CW | 0.5 | 20 | 0.02 | 2 | 0.37 | 5 | 10 | 10 | SOD-123
B0520W | 0.5 | 20 | 0.1 | 5.5 | 0.33 | 75 | 10 |  | SOD-123
B0530W | 0.5 | 30 | 0.1 | 5.5 | 0.375 | 20 | 15 |  | SOD-123
B0540W | 0.5 | 40 | 0.5 | 5.5 | 0.51 | 10 | 20 |  | SOD-123
BAT43W | 0.5 | 30 | 0.015 | 4 | 0.45 | 0.5 | 25 | 5 | SOD-123
BAT54W | 0.5 | 30 | 0.03 | 4 | 0.5 | 2 | 25 |  | SOD-123
SS12D1F |  | 20 | 1 | 25 | 0.55 | 500 | 20 |  | SOD-123FL
SS14D1F |  | 40 | 1 | 25 | 0.55 | 500 | 40 |  | SOD-123FL
SS16D1F |  | 60 | 1 | 25 | 0.7 | 500 | 60 |  | SOD-123FL
SS110D1F |  | 100 | 1 | 25 | 0.85 | 500 | 100 |  | SOD-123FL
SS22D1F |  | 20 | 2 | 40 | 0.55 | 500 | 20 |  | SOD-123FL
SS23D1F |  | 30 | 2 | 40 | 0.55 | 500 | 30 |  | SOD-123FL
SS24D1F |  | 40 | 2 | 40 | 0.55 | 500 | 40 |  | SOD-123FL
SS25D1F |  | 50 | 2 | 40 | 0.7 | 500 | 50 |  | SOD-123FL
SS26D1F |  | 60 | 2 | 40 | 0.7 | 500 | 60 |  | SOD-123FL
SS210D1F |  | 100 | 2 | 40 | 0.85 | 500 | 100 |  | SOD-123FL
SS32D1F |  | 20 | 3 | 80 | 0.55 | 500 | 20 |  | SOD-123FL
SS34D1F |  | 40 | 3 | 80 | 0.55 | 500 | 40 |  | SOD-123FL
SS36D1F |  | 60 | 3 | 80 | 0.7 | 500 | 60 |  | SOD-123FL
SS310D1F |  | 100 | 3 | 80 | 0.85 | 500 | 100 |  | SOD-123FL
SS12A |  | 20 | 1 | 30 | 0.55 | 300 | 20 |  | SMA
SS14A |  | 40 | 1 | 30 | 0.55 | 300 | 40 |  | SMA
SS16A |  | 60 | 1 | 30 | 0.7 | 300 | 60 |  | SMA
SS110A |  | 100 | 1 | 30 | 0.85 | 200 | 100 |  | SMA
SS120A |  | 200 | 1 | 30 | 0.9 | 100 | 200 |  | SMA
SS22A |  | 20 | 2 | 50 | 0.55 | 500 | 20 |  | SMA
SS24A |  | 40 | 2 | 50 | 0.55 | 500 | 40 |  | SMA
SS26A |  | 60 | 2 | 50 | 0.7 | 500 | 60 |  | SMA
SS210A |  | 100 | 2 | 50 | 0.85 | 300 | 100 |  | SMA
SS32A |  | 20 | 3 | 80 | 0.55 | 200 | 20 |  | SMA
SS33A |  | 30 | 3 | 80 | 0.55 | 200 | 30 |  | SMA
SS34A |  | 40 | 3 | 80 | 0.55 | 200 | 40 |  | SMA
SS35A |  | 50 | 3 | 80 | 0.75 | 200 | 50 |  | SMA
SS36A |  | 60 | 3 | 80 | 0.75 | 200 | 60 |  | SMA
SS38A |  | 80 | 3 | 80 | 0.85 | 200 | 80 |  | SMA
SS310A |  | 100 | 3 | 80 | 0.85 | 200 | 100 |  | SMA
SS320A |  | 200 | 3 | 80 | 0.95 | 200 | 200 |  | SMA
SS12AF |  | 20 | 1 | 30 | 0.55 | 300 | 20 |  | SMAF
SS14AF |  | 40 | 1 | 30 | 0.55 | 300 | 40 |  | SMAF
SS16AF |  | 60 | 1 | 30 | 0.7 | 300 | 60 |  | SMAF
SS110AF |  | 100 | 1 | 30 | 0.85 | 200 | 100 |  | SMAF
SS22AF |  | 20 | 2 | 50 | 0.55 | 500 | 20 |  | SMAF
SS24AF |  | 40 | 2 | 50 | 0.55 | 500 | 40 |  | SMAF
SS26AF |  | 60 | 2 | 50 | 0.7 | 500 | 60 |  | SMAF
SS28AF |  | 80 | 2 | 50 | 0.7 | 300 | 80 |  | SMAF
SS210AF |  | 100 | 2 | 50 | 0.85 | 300 | 100 |  | SMAF
SS215AF |  | 150 | 2 | 50 | 0.9 | 300 | 150 |  | SMAF
SS220AF |  | 200 | 2 | 50 | 0.9 | 300 | 200 |  | SMAF
SS32AF |  | 20 | 3 | 80 | 0.55 | 200 | 20 |  | SMAF
SS34AF |  | 40 | 3 | 80 | 0.55 | 200 | 40 |  | SMAF
SS34AF |  | 40 | 3 | 80 | 0.55 | 200 | 40 |  | SMAF
SS34AF |  | 40 | 3 | 80 | 0.55 | 200 | 40 |  | SMAF
SS36AF |  | 60 | 3 | 80 | 0.75 | 200 | 60 |  | SMAF
SS36AF |  | 60 | 3 | 80 | 0.75 | 200 | 60 |  | SMAF
SS36AF |  | 60 | 3 | 80 | 0.75 | 200 | 60 |  | SMAF
SS310AF |  | 100 | 3 | 80 | 0.85 | 200 | 100 |  | SMAF
SS52AF |  | 20 | 5 | 150 | 0.55 | 500 | 20 |  | SMAF
SS54AF |  | 40 | 5 | 150 | 0.55 | 500 | 40 |  | SMAF
SS54AF |  | 40 | 5 | 150 | 0.55 | 500 | 40 |  | SMAF
SS56AF |  | 60 | 5 | 150 | 0.7 | 500 | 60 |  | SMAF
SS22B |  | 20 | 2 | 50 | 0.55 | 500 | 20 |  | SMB
SS24B |  | 40 | 2 | 50 | 0.55 | 500 | 40 |  | SMB
SS24B |  | 40 | 2 | 50 | 0.55 | 500 | 40 |  | SMB
SS26B |  | 60 | 2 | 50 | 0.7 | 500 | 60 |  | SMB
SS210B |  | 100 | 2 | 50 | 0.85 | 300 | 100 |  | SMB
SS32B |  | 20 | 3 | 80 | 0.55 | 200 | 20 |  | SMB
SS34B |  | 40 | 3 | 80 | 0.55 | 200 | 40 |  | SMB
SS34B |  | 40 | 3 | 80 | 0.55 | 200 | 40 |  | SMB
SS36B |  | 60 | 3 | 80 | 0.75 | 200 | 60 |  | SMB
SS38B |  | 80 | 3 | 80 | 0.85 | 200 | 80 |  | SMB
SS310B |  | 100 | 3 | 80 | 0.85 | 200 | 100 |  | SMB
SS315B |  | 150 | 3 | 80 | 0.9 | 200 | 150 |  | SMB
SS320B |  | 200 | 3 | 80 | 0.95 | 200 | 200 |  | SMB
SS52B |  | 20 | 5 | 150 | 0.55 | 500 | 20 |  | SMB
SS54B |  | 40 | 5 | 150 | 0.55 | 500 | 40 |  | SMB
SS56B |  | 60 | 5 | 150 | 0.7 | 500 | 60 |  | SMB
SS58B |  | 80 | 5 | 150 | 0.85 | 500 | 80 |  | SMB
SS510B |  | 100 | 5 | 150 | 0.85 | 500 | 100 |  | SMB
SS515B |  | 150 | 5 | 150 | 0.85 | 200 | 150 |  | SMB
SS520B |  | 200 | 5 | 150 | 0.95 | 200 | 200 |  | SMB
SS22BF |  | 20 | 2 | 50 | 0.55 | 500 | 20 |  | SMBF
SS24BF |  | 40 | 2 | 50 | 0.55 | 500 | 40 |  | SMBF
SS26BF |  | 60 | 2 | 50 | 0.7 | 500 | 60 |  | SMBF
SS28BF |  | 80 | 2 | 50 | 0.7 | 300 | 80 |  | SMBF
SS210BF |  | 100 | 2 | 50 | 0.85 | 300 | 100 |  | SMBF
SS32BF |  | 20 | 3 | 80 | 0.55 | 500 | 20 |  | SMBF
SS34BF |  | 40 | 3 | 80 | 0.55 | 500 | 40 |  | SMBF
SS36BF |  | 60 | 3 | 80 | 0.7 | 500 | 60 |  | SMBF
SS38BF |  | 80 | 3 | 80 | 0.7 | 300 | 80 |  | SMBF
SS310BF |  | 100 | 3 | 80 | 0.85 | 300 | 100 |  | SMBF
SS52BF |  | 20 | 5 | 150 | 0.55 | 500 | 20 |  | SMBF
SS54BF |  | 40 | 5 | 150 | 0.55 | 500 | 40 |  | SMBF
SS56BF |  | 60 | 5 | 150 | 0.7 | 500 | 60 |  | SMBF
SS58BF |  | 80 | 5 | 150 | 0.7 | 300 | 80 |  | SMBF
SS510BF |  | 100 | 5 | 150 | 0.85 | 300 | 100 |  | SMBF
SS32C |  | 20 | 3 | 100 | 0.55 | 500 | 20 |  | SMC
SS34C |  | 40 | 3 | 100 | 0.55 | 500 | 40 |  | SMC
SS34C |  | 40 | 3 | 100 | 0.55 | 500 | 40 |  | SMC
SS36C |  | 60 | 3 | 100 | 0.75 | 500 | 60 |  | SMC
SS38C |  | 80 | 3 | 100 | 0.85 | 500 | 80 |  | SMC
SS310C |  | 100 | 3 | 100 | 0.85 | 500 | 100 |  | SMC
SS310C |  | 100 | 3 | 100 | 0.85 | 500 | 100 |  | SMC
SS320C |  | 200 | 3 | 100 | 0.95 | 200 | 200 |  | SMC
SS52C |  | 20 | 5 | 150 | 0.55 | 500 | 20 |  | SMC
SS54C |  | 40 | 5 | 150 | 0.55 | 500 | 40 |  | SMC
SS54C |  | 40 | 5 | 150 | 0.55 | 500 | 40 |  | SMC
SS56C |  | 60 | 5 | 150 | 0.7 | 500 | 60 |  | SMC
SS58C |  | 80 | 5 | 150 | 0.85 | 500 | 80 |  | SMC
SS510C |  | 100 | 5 | 150 | 0.85 | 500 | 100 |  | SMC
SS515C |  | 150 | 5 | 150 | 0.85 | 200 | 150 |  | SMC
SS520C |  | 200 | 5 | 150 | 0.95 | 200 | 200 |  | SMC

## Zener
Part No. | Ptot (W) | VZ Min.(V) | VZ Nom.(V) | VZ Max.(V) | VZ @ IZT(mA) | ZZT (Ω) | ZZK (Ω) | ZZK @ IZK(mA) | IR (uA) | IR @ VR(V) | VF (V) | VF @ IF (mA) | Package | 包装
PZ04201P1 | 0.3 | 4.9 | 5.1 | - | 5 | 55 | 500 | 1 | 20 | 4.2 | 0.9 | 10 | DFN1006-2 | 10K
PZ04201D5 | 0.5 | 4.8 | 5.1 | - | 5 | 50 | 480 | 1 | 20 | 4.2 | 0.9 | 10 | SOD-523 | 3K
PZ04201D3 | 0.5 | 4.8 | 5.1 | - | 5 | 60 | 480 | 1 | 20 | 4.2 | 0.9 | 10 | SOD-323 | 3K
BZT52C2V4S | 0.2 | 2.2 | 2.4 | 2.6 | 5 | 100 | 600 | 1 | 50 | 1 | 0.9 | 10 | SOD-323
BZT52C2V7S | 0.2 | 2.5 | 2.7 | 2.9 | 5 | 100 | 600 | 1 | 20 | 1 | 0.9 | 10 | SOD-323
BZT52C3V0S | 0.2 | 2.8 | 3 | 3.2 | 5 | 95 | 600 | 1 | 10 | 1 | 0.9 | 10 | SOD-323
BZT52C3V3S | 0.2 | 3.1 | 3.3 | 3.5 | 5 | 95 | 600 | 1 | 5 | 1 | 0.9 | 10 | SOD-323
BZT52C3V6S | 0.2 | 3.4 | 3.6 | 3.8 | 5 | 90 | 600 | 1 | 5 | 1 | 0.9 | 10 | SOD-323
BZT52C3V9S | 0.2 | 3.7 | 3.9 | 4.1 | 5 | 90 | 600 | 1 | 3 | 1 | 0.9 | 10 | SOD-323
BZT52C4V3S | 0.2 | 4 | 4.3 | 4.6 | 5 | 90 | 600 | 1 | 3 | 1 | 0.9 | 10 | SOD-323
BZT52C4V7S | 0.2 | 4.4 | 4.7 | 5 | 5 | 80 | 500 | 1 | 3 | 2 | 0.9 | 10 | SOD-323
BZT52C5V1S | 0.2 | 4.8 | 5.1 | 5.4 | 5 | 60 | 480 | 1 | 2 | 2 | 0.9 | 10 | SOD-323
BZT52C5V6S | 0.2 | 5.2 | 5.6 | 6 | 5 | 40 | 400 | 1 | 1 | 2 | 0.9 | 10 | SOD-323
BZT52C6V2S | 0.2 | 5.8 | 6.2 | 6.6 | 5 | 10 | 150 | 1 | 3 | 4 | 0.9 | 10 | SOD-323
BZT52C6V8S | 0.2 | 6.4 | 6.8 | 7.2 | 5 | 15 | 80 | 1 | 2 | 4 | 0.9 | 10 | SOD-323
BZT52C7V5S | 0.2 | 7 | 7.5 | 7.9 | 5 | 15 | 80 | 1 | 1 | 5 | 0.9 | 10 | SOD-323
BZT52C8V2S | 0.2 | 7.7 | 8.2 | 8.7 | 5 | 15 | 80 | 1 | 0.7 | 5 | 0.9 | 10 | SOD-323
BZT52C9V1S | 0.2 | 8.5 | 9.1 | 9.6 | 5 | 15 | 100 | 1 | 0.5 | 6 | 0.9 | 10 | SOD-323
BZT52C10S | 0.2 | 9.4 | 10 | 10.6 | 5 | 20 | 150 | 1 | 0.2 | 7 | 0.9 | 10 | SOD-323
BZT52C11S | 0.2 | 10.4 | 11 | 11.6 | 5 | 20 | 150 | 1 | 0.1 | 8 | 0.9 | 10 | SOD-323
BZT52C12S | 0.2 | 11.4 | 12 | 12.7 | 5 | 25 | 150 | 1 | 0.1 | 8 | 0.9 | 10 | SOD-323
BZT52C13S | 0.2 | 12.4 | 13 | 14.1 | 5 | 30 | 170 | 1 | 0.1 | 8 | 0.9 | 10 | SOD-323
BZT52C15S | 0.2 | 13.8 | 15 | 15.6 | 5 | 30 | 200 | 1 | 1 | 10.5 | 0.9 | 10 | SOD-323
BZT52C16S | 0.2 | 15.3 | 16 | 17.1 | 5 | 40 | 200 | 1 | 1 | 11.2 | 0.9 | 10 | SOD-323
BZT52C18S | 0.2 | 16.8 | 18 | 19.1 | 5 | 45 | 225 | 1 | 1 | 12.6 | 0.9 | 10 | SOD-323
BZT52C20S | 0.2 | 18.8 | 20 | 21.2 | 5 | 55 | 225 | 1 | 1 | 14 | 0.9 | 10 | SOD-323
BZT52C22S | 0.2 | 20.8 | 22 | 23.3 | 5 | 55 | 250 | 1 | 1 | 15.4 | 0.9 | 10 | SOD-323
BZT52C24S | 0.2 | 22.8 | 24 | 25.6 | 5 | 70 | 250 | 1 | 1 | 16.8 | 0.9 | 10 | SOD-323
BZT52C27S | 0.2 | 25.1 | 27 | 28.9 | 5 | 80 | 300 | 0.5 | 0.5 | 18.9 | 0.9 | 10 | SOD-323
BZT52C30S | 0.2 | 28 | 30 | 32 | 5 | 80 | 300 | 0.5 | 0.5 | 21 | 0.9 | 10 | SOD-323
BZT52C33S | 0.2 | 31 | 33 | 35 | 5 | 80 | 325 | 0.5 | 0.5 | 23.1 | 0.9 | 10 | SOD-323
BZT52C36S | 0.2 | 34 | 36 | 38 | 5 | 90 | 350 | 0.5 | 0.5 | 25.2 | 0.9 | 10 | SOD-323
BZT52C39S | 0.2 | 37 | 39 | 41 | 5 | 130 | 350 | 0.5 | 0.5 | 27.3 | 0.9 | 10 | SOD-323
BZT52C43S | 0.2 | 40 | 43 | 46 | 5 | 100 | 700 | 1 | 1 | 32 | 0.9 | 10 | SOD-323
BZT52C47S | 0.2 | 44 | 47 | 50 | 5 | 100 | 750 | 1 | 1 | 35 | 0.9 | 10 | SOD-323
BZT52C51S | 0.2 | 48 | 51 | 54 | 5 | 100 | 750 | 1 | 1 | 38 | 0.9 | 10 | SOD-323
BZT52C2V4 | 0.5 | 2.2 | 2.4 | 2.6 | 5 | 100 | 600 | 1 | 50 | 1 | 0.9 | 10 | SOD-123
BZT52C2V7 | 0.5 | 2.5 | 2.7 | 2.9 | 5 | 100 | 600 | 1 | 20 | 1 | 0.9 | 10 | SOD-123
BZT52C3V0 | 0.5 | 2.8 | 3 | 3.2 | 5 | 95 | 600 | 1 | 10 | 1 | 0.9 | 10 | SOD-123
BZT52C3V3 | 0.5 | 3.1 | 3.3 | 3.5 | 5 | 95 | 600 | 1 | 5 | 1 | 0.9 | 10 | SOD-123
BZT52C3V6 | 0.5 | 3.4 | 3.6 | 3.8 | 5 | 90 | 600 | 1 | 5 | 1 | 0.9 | 10 | SOD-123
BZT52C3V9 | 0.5 | 3.7 | 3.9 | 4.1 | 5 | 90 | 600 | 1 | 3 | 1 | 0.9 | 10 | SOD-123
BZT52C4V3 | 0.5 | 4 | 4.3 | 4.6 | 5 | 90 | 600 | 1 | 3 | 1 | 0.9 | 10 | SOD-123
BZT52C4V7 | 0.5 | 4.4 | 4.7 | 5 | 5 | 80 | 500 | 1 | 3 | 2 | 0.9 | 10 | SOD-123
BZT52C5V1 | 0.5 | 4.8 | 5.1 | 5.4 | 5 | 60 | 480 | 1 | 2 | 2 | 0.9 | 10 | SOD-123
BZT52C5V6 | 0.5 | 5.2 | 5.6 | 6 | 5 | 40 | 400 | 1 | 1 | 2 | 0.9 | 10 | SOD-123
BZT52C6V2 | 0.5 | 5.8 | 6.2 | 6.6 | 5 | 10 | 150 | 1 | 3 | 4 | 0.9 | 10 | SOD-123
BZT52C6V8 | 0.5 | 6.4 | 6.8 | 7.2 | 5 | 15 | 80 | 1 | 2 | 4 | 0.9 | 10 | SOD-123
BZT52C7V5 | 0.5 | 7 | 7.5 | 7.9 | 5 | 15 | 80 | 1 | 1 | 5 | 0.9 | 10 | SOD-123
BZT52C8V2 | 0.5 | 7.7 | 8.2 | 8.7 | 5 | 15 | 80 | 1 | 0.7 | 5 | 0.9 | 10 | SOD-123
BZT52C9V1 | 0.5 | 8.5 | 9.1 | 9.6 | 5 | 15 | 100 | 1 | 0.5 | 6 | 0.9 | 10 | SOD-123
BZT52C10 | 0.5 | 9.4 | 10 | 10.6 | 5 | 20 | 150 | 1 | 0.2 | 7 | 0.9 | 10 | SOD-123
BZT52C11 | 0.5 | 10.4 | 11 | 11.6 | 5 | 20 | 150 | 1 | 0.1 | 8 | 0.9 | 10 | SOD-123
BZT52C12 | 0.5 | 11.4 | 12 | 12.7 | 5 | 25 | 150 | 1 | 0.1 | 8 | 0.9 | 10 | SOD-123
BZT52C13 | 0.5 | 12.4 | 13 | 14.1 | 5 | 30 | 170 | 1 | 0.1 | 8 | 0.9 | 10 | SOD-123
BZT52C15 | 0.5 | 13.8 | 15 | 15.6 | 5 | 30 | 200 | 1 | 1 | 10.5 | 0.9 | 10 | SOD-123
BZT52C16 | 0.5 | 15.3 | 16 | 17.1 | 5 | 40 | 200 | 1 | 1 | 11.2 | 0.9 | 10 | SOD-123
BZT52C18 | 0.5 | 16.8 | 18 | 19.1 | 5 | 45 | 225 | 1 | 1 | 12.6 | 0.9 | 10 | SOD-123
BZT52C20 | 0.5 | 18.8 | 20 | 21.2 | 5 | 55 | 225 | 1 | 1 | 14 | 0.9 | 10 | SOD-123
BZT52C22 | 0.5 | 20.8 | 22 | 23.3 | 5 | 55 | 250 | 1 | 1 | 15.4 | 0.9 | 10 | SOD-123
BZT52C24 | 0.5 | 22.8 | 24 | 25.6 | 5 | 70 | 250 | 1 | 1 | 16.8 | 0.9 | 10 | SOD-123
BZT52C27 | 0.5 | 25.1 | 27 | 28.9 | 5 | 80 | 300 | 0.5 | 0.5 | 18.9 | 0.9 | 10 | SOD-123
BZT52C30 | 0.5 | 28 | 30 | 32 | 5 | 80 | 300 | 0.5 | 0.5 | 21 | 0.9 | 10 | SOD-123
BZT52C33 | 0.5 | 31 | 33 | 35 | 5 | 80 | 325 | 0.5 | 0.5 | 23.1 | 0.9 | 10 | SOD-123
BZT52C36 | 0.5 | 34 | 36 | 38 | 5 | 90 | 350 | 0.5 | 0.5 | 25.2 | 0.9 | 10 | SOD-123
BZT52C39 | 0.5 | 37 | 39 | 41 | 5 | 130 | 350 | 0.5 | 0.5 | 27.3 | 0.9 | 10 | SOD-123
BZT52C43 | 0.5 | 40 | 43 | 46 | 5 | 100 | 700 | 1 | 1 | 32 | 0.9 | 10 | SOD-123
BZT52C47 | 0.5 | 44 | 47 | 50 | 5 | 100 | 750 | 1 | 1 | 35 | 0.9 | 10 | SOD-123
BZT52C51 | 0.5 | 48 | 51 | 54 | 5 | 100 | 750 | 1 | 1 | 38 | 0.9 | 10 | SOD-123

## FRD
Part No. | VRRM | I(AV) | IFSM | VF@ IF |  | IR | Package
| (V) | (A) | (A) | (V) | (A) | (μA)
US1A | 50 | 1 | 30 | 1 | 1 | 5 | SMA
US1B | 100 | 1 | 30 | 1 | 1 | 5 | SMA
US1D | 200 | 1 | 30 | 1 | 1 | 5 | SMA
US1G | 400 | 1 | 30 | 1.3 | 1 | 5 | SMA
US1J | 600 | 1 | 30 | 1.7 | 1 | 5 | SMA
US1K | 800 | 1 | 30 | 1.7 | 1 | 5 | SMA
US1M | 1000 | 1 | 30 | 1.7 | 1 | 5 | SMA
US2A | 50 | 2 | 50 | 1 | 2 | 5 | SMA
US2B | 100 | 2 | 50 | 1 | 2 | 5 | SMA
US2D | 200 | 2 | 50 | 1 | 2 | 5 | SMA
US2G | 400 | 2 | 50 | 1.3 | 2 | 5 | SMA
US2J | 600 | 2 | 50 | 1.7 | 2 | 5 | SMA
US2K | 800 | 2 | 50 | 1.7 | 2 | 5 | SMA
US2M | 1000 | 2 | 50 | 1.7 | 2 | 5 | SMA
ES1A | 50 | 1 | 30 | 0.95 | 1 | 5 | SMA
ES1B | 100 | 1 | 30 | 0.95 | 1 | 5 | SMA
ES1C | 150 | 1 | 30 | 0.95 | 1 | 5 | SMA
ES1D | 200 | 1 | 30 | 0.95 | 1 | 5 | SMA
ES1E | 300 | 1 | 30 | 1.3 | 1 | 5 | SMA
ES1G | 400 | 1 | 30 | 1.3 | 1 | 5 | SMA
ES1J | 600 | 1 | 30 | 1.7 | 1 | 5 | SMA
ES1K | 800 | 1 | 30 | 1.7 | 1 | 5 | SMA
ES1M | 1000 | 1 | 30 | 1.7 | 1 | 5 | SMA
ES2A | 50 | 2 | 50 | 0.975 | 2 | 5 | SMA
ES2B | 100 | 2 | 50 | 0.975 | 2 | 5 | SMA
ES2D | 200 | 2 | 50 | 0.975 | 2 | 5 | SMA
ES2G | 400 | 2 | 50 | 1.35 | 2 | 5 | SMA
ES2J | 600 | 2 | 50 | 1.35 | 2 | 5 | SMA
ES2M | 1000 | 2 | 50 | 1.7 | 2 | 5 | SMA
ES2A | 50 | 2 | 50 | 0.975 | 2 | 5 | SMA
ES2B | 100 | 2 | 50 | 0.975 | 2 | 5 | SMA
ES2D | 200 | 2 | 50 | 0.975 | 2 | 5 | SMA
ES2G | 400 | 2 | 50 | 1.35 | 2 | 5 | SMA
ES2J | 600 | 2 | 50 | 1.35 | 2 | 5 | SMA
ES2M | 1000 | 2 | 50 | 1.7 | 2 | 5 | SMA
ES1AF | 50 | 1 | 30 | 1 | 1 | 5 | SMAF
ES1BF | 100 | 1 | 30 | 1 | 1 | 5 | SMAF
ES1CF | 150 | 1 | 30 | 1 | 1 | 5 | SMAF
ES1DF | 200 | 1 | 30 | 1 | 1 | 5 | SMAF
ES1EF | 300 | 1 | 30 | 1.25 | 1 | 5 | SMAF
ES1GF | 400 | 1 | 30 | 1.25 | 1 | 5 | SMAF
ES1JF | 600 | 1 | 30 | 1.68 | 1 | 5 | SMAF
ES1KF | 800 | 1 | 30 | 1.68 | 1 | 5 | SMAF
ES1MF | 1000 | 1 | 30 | 1.68 | 1 | 5 | SMAF
ES2AF | 50 | 2 | 50 | 1 | 2 | 5 | SMAF
ES2BF | 100 | 2 | 50 | 1 | 2 | 5 | SMAF
ES2DF | 200 | 2 | 50 | 1 | 2 | 5 | SMAF
ES2GF | 400 | 2 | 50 | 1.25 | 2 | 5 | SMAF
ES2JF | 600 | 2 | 50 | 1.68 | 2 | 5 | SMAF
ES2MF | 1000 | 2 | 50 | 1.68 | 2 | 5 | SMAF
ES2AF | 50 | 2 | 50 | 1 | 2 | 5 | SMAF
ES2BF | 100 | 2 | 50 | 1 | 2 | 5 | SMAF
ES2DF | 200 | 2 | 50 | 1 | 2 | 5 | SMAF
ES2GF | 400 | 2 | 50 | 1.25 | 2 | 5 | SMAF
ES2JF | 600 | 2 | 50 | 1.68 | 2 | 5 | SMAF
ES2MF | 1000 | 2 | 50 | 1.68 | 2 | 5 | SMAF
US2A | 50 | 2 | 50 | 1 | 2 | 5 | SMB
US2B | 100 | 2 | 50 | 1 | 2 | 5 | SMB
US2D | 200 | 2 | 50 | 1 | 2 | 5 | SMB
US2G | 400 | 2 | 50 | 1.3 | 2 | 5 | SMB
US2J | 600 | 2 | 50 | 1.7 | 2 | 5 | SMB
US2K | 800 | 2 | 50 | 1.7 | 2 | 5 | SMB
US2M | 1000 | 2 | 50 | 1.7 | 2 | 5 | SMB
ES2A | 50 | 2 | 50 | 0.975 | 2 | 5 | SMB
ES2B | 100 | 2 | 50 | 0.975 | 2 | 5 | SMB
ES2C | 150 | 2 | 50 | 0.975 | 2 | 5 | SMB
ES2D | 200 | 2 | 50 | 0.975 | 2 | 5 | SMB
ES2E | 300 | 2 | 50 | 1.35 | 2 | 5 | SMB
ES2G | 400 | 2 | 50 | 1.35 | 2 | 5 | SMB
ES2J | 600 | 2 | 50 | 1.35 | 2 | 5 | SMB
ES2K | 800 | 2 | 50 | 1.7 | 2 | 5 | SMB
ES2M | 1000 | 2 | 50 | 1.7 | 2 | 5 | SMB
ER2A | 50 | 2 | 50 | 0.975 | 2 | 5 | SMB
ER2B | 100 | 2 | 50 | 0.975 | 2 | 5 | SMB
ER2D | 200 | 2 | 50 | 0.975 | 2 | 5 | SMB
ER2G | 400 | 2 | 50 | 1.35 | 2 | 5 | SMB
ER2J | 600 | 2 | 50 | 1.35 | 2 | 5 | SMB
ER2M | 1000 | 2 | 50 | 1.6 | 2 | 5 | SMB
ER3B | 100 | 3 | 100 | 0.95 | 3 | 5 | SMB
ER3D | 200 | 3 | 100 | 0.95 | 3 | 5 | SMB
ER3G | 400 | 3 | 100 | 1.25 | 3 | 5 | SMB
ER3J | 600 | 3 | 100 | 1.7 | 3 | 5 | SMB
ER3M | 1000 | 3 | 100 | 1.7 | 3 | 5 | SMB
UF3A | 50 | 3 | 100 | 1 | 3 | 10 | SMC
UF3B | 100 | 3 | 100 | 1 | 3 | 10 | SMC
UF3D | 200 | 3 | 100 | 1 | 3 | 10 | SMC
UF3G | 400 | 3 | 100 | 1.4 | 3 | 10 | SMC
UF3J | 600 | 3 | 100 | 1.7 | 3 | 10 | SMC
UF3K | 800 | 3 | 100 | 1.7 | 3 | 10 | SMC
UF3M | 1000 | 3 | 100 | 1.7 | 3 | 10 | SMC
ER3A | 50 | 3 | 100 | 0.95 | 3 | 5 | SMC
ER3B | 100 | 3 | 100 | 0.95 | 3 | 5 | SMC
ER3C | 150 | 3 | 100 | 0.95 | 3 | 5 | SMC
ER3D | 200 | 3 | 100 | 0.95 | 3 | 5 | SMC
ER3G | 400 | 3 | 100 | 1.25 | 3 | 5 | SMC
ER3J | 600 | 3 | 100 | 1.7 | 3 | 5 | SMC
ER3K | 800 | 3 | 100 | 1.7 | 3 | 5 | SMC
ER3M | 1000 | 3 | 100 | 1.7 | 3 | 5 | SMC
ES1001FL | 100 | 1 | 25 | 0.95 | 1 | 5 | SOD-123FL
ES1002FL | 200 | 1 | 25 | 0.95 | 1 | 5 | SOD-123FL
ES1003FL | 300 | 1 | 25 | 1.25 | 1 | 5 | SOD-123FL
ES1004FL | 400 | 1 | 25 | 1.25 | 1 | 5 | SOD-123FL
ES1006FL | 600 | 1 | 25 | 1.7 | 1 | 5 | SOD-123FL
US1001FL | 100 | 1 | 30 | 1 | 1 | 10 | SOD-123FL
US1002FL | 200 | 1 | 30 | 1 | 1 | 10 | SOD-123FL
US1004FL | 400 | 1 | 30 | 1.4 | 1 | 10 | SOD-123FL
US1006FL | 600 | 1 | 30 | 1.7 | 1 | 10 | SOD-123FL
US1008FL | 800 | 1 | 30 | 1.7 | 1 | 10 | SOD-123FL

## REC
Part No. | VRRM | I(AV) | IFSM | VF@ IF |  | IR | Package
| (V) | (A) | (A) | (V) | (A) | (μA)
A7 | 1000 | 1 | 30 | 1.1 | - | 5 | SOD-123FL
S1A | 50 | 1 | 30 | 1.1 | 1 | 5 | SMA
S1D | 200 | 1 | 30 | 1.1 | 1 | 5 | SMA
S1M | 1000 | 1 | 30 | 1.1 | 1 | 5 | SMA
GS1A | 50 | 1 | 30 | 1.1 | 1 | 5 | SMA
GS1D | 200 | 1 | 30 | 1.1 | 1 | 5 | SMA
GS1M | 1000 | 1 | 30 | 1.1 | 1 | 5 | SMA
S2A | 50 | 2 | 60 | 1.1 | 2 | 5 | SMA
S2B | 100 | 2 | 60 | 1.1 | 2 | 5 | SMA
S2D | 200 | 2 | 60 | 1.1 | 2 | 5 | SMA
S2G | 400 | 2 | 60 | 1.1 | 2 | 5 | SMA
S2J | 600 | 2 | 60 | 1.1 | 2 | 5 | SMA
S2K | 800 | 2 | 60 | 1.1 | 2 | 5 | SMA
S2M | 1000 | 2 | 60 | 1.1 | 2 | 5 | SMA
M1 | 50 | 1 | 30 | 1.1 | 1 | 5 | SMA
M4 | 400 | 1 | 30 | 1.1 | 1 | 5 | SMA
M7 | 1000 | 1 | 30 | 1.1 | 1 | 5 | SMA
S1AF | 50 | 1 | 30 | 1.1 | 1 | 5 | SMAF
S1DF | 200 | 1 | 30 | 1.1 | 1 | 5 | SMAF
S1MF | 1000 | 1 | 30 | 1.1 | 1 | 5 | SMAF
S2AF | 50 | 2 | 50 | 1.1 | 2 | 5 | SMAF
S2BF | 100 | 2 | 50 | 1.1 | 2 | 5 | SMAF
S2DF | 200 | 2 | 50 | 1.1 | 2 | 5 | SMAF
S2GF | 400 | 2 | 50 | 1.1 | 2 | 5 | SMAF
S2JF | 600 | 2 | 50 | 1.1 | 2 | 5 | SMAF
S2KF | 800 | 2 | 50 | 1.1 | 2 | 5 | SMAF
S2MF | 1000 | 2 | 50 | 1.1 | 2 | 5 | SMAF
S2A | 50 | 2 | 60 | 1.1 | 2 | 5 | SMB
S2B | 100 | 2 | 60 | 1.1 | 2 | 5 | SMB
S2D | 200 | 2 | 60 | 1.1 | 2 | 5 | SMB
S2G | 400 | 2 | 60 | 1.1 | 2 | 5 | SMB
S2J | 600 | 2 | 60 | 1.1 | 2 | 5 | SMB
S2K | 800 | 2 | 60 | 1.1 | 2 | 5 | SMB
S2M | 1000 | 2 | 60 | 1.1 | 2 | 5 | SMB
GS2A | 50 | 2 | 60 | 1.1 | 2 | 5 | SMB
GS2D | 200 | 2 | 60 | 1.1 | 2 | 5 | SMB
GS2G | 400 | 2 | 60 | 1.1 | 2 | 5 | SMB
GS2J | 600 | 2 | 60 | 1.1 | 2 | 5 | SMB
GS2M | 1000 | 2 | 60 | 1.1 | 2 | 5 | SMB
GS3A | 50 | 3 | 100 | 1.1 | 3 | 10 | SMB
GS3B | 100 | 3 | 100 | 1.1 | 3 | 10 | SMB
GS3D | 200 | 3 | 100 | 1.1 | 3 | 10 | SMB
GS3G | 400 | 3 | 100 | 1.1 | 3 | 10 | SMB
GS3J | 600 | 3 | 100 | 1.1 | 3 | 10 | SMB
GS3M | 1000 | 3 | 100 | 1.1 | 3 | 10 | SMB
S3AF | 50 | 3 | 100 | 1.1 | 3 | 5 | SMAF
S3BF | 100 | 3 | 100 | 1.1 | 3 | 5 | SMAF
S3DF | 200 | 3 | 100 | 1.1 | 3 | 5 | SMAF
S3GF | 400 | 3 | 100 | 1.1 | 3 | 5 | SMAF
S3JF | 600 | 3 | 100 | 1.1 | 3 | 5 | SMAF
S3MF | 1000 | 3 | 100 | 1.1 | 3 | 5 | SMAF
S3A | 50 | 3 | 100 | 1.2 | 3 | 5 | SMB
S3B | 100 | 3 | 100 | 1.2 | 3 | 5 | SMB
S3D | 200 | 3 | 100 | 1.2 | 3 | 5 | SMB
S3G | 400 | 3 | 100 | 1.2 | 3 | 5 | SMB
S3J | 600 | 3 | 100 | 1.2 | 3 | 5 | SMB
S3K | 800 | 3 | 100 | 1.2 | 3 | 5 | SMB
S3M | 1000 | 3 | 100 | 1.2 | 3 | 5 | SMB
S3A | 50 | 3 | 100 | 1.2 | 3 | 5 | SMC
S3B | 100 | 3 | 100 | 1.2 | 3 | 5 | SMC
S3D | 200 | 3 | 100 | 1.2 | 3 | 5 | SMC
S3G | 400 | 3 | 100 | 1.2 | 3 | 5 | SMC
S3J | 600 | 3 | 100 | 1.2 | 3 | 5 | SMC
S3K | 800 | 3 | 100 | 1.2 | 3 | 5 | SMC
S3M | 1000 | 3 | 100 | 1.2 | 3 | 5 | SMC
RS3B | 100 | 3 | 100 | 1.3 | 3 | 5 | SMB
RS3D | 200 | 3 | 100 | 1.3 | 3 | 5 | SMB
RS3G | 400 | 3 | 100 | 1.3 | 3 | 5 | SMB
RS3J | 600 | 3 | 100 | 1.3 | 3 | 5 | SMB
RS3M | 1000 | 3 | 100 | 1.3 | 3 | 5 | SMB
RS3A | 50 | 3 | 100 | 1.3 | 3 | 5 | SMB
M7F | 1000 | 1 | 30 | 1.1 | 1 | 5 | SMAF
M7F | 1000 | 1 | 30 | 1.1 | 1 | 5 | SMAF

## SD
Part No. | Ptot | VR Min. | VR@ IR | VF | VF @ IF | IR | IR @ VR | trr | Package
| (W) | (V) | (μA) | (V) | (mA) | (μA) | (V) | (ns)
1N4148WS | 0.2 | 100 | 100 | 1 | 10 | 5 | 75 | 4 | SOD-323
1N4448WS | 0.2 | 100 | 100 | 0.72 | 5 | 5 | 75 | 4 | SOD-323
1N914WS | 0.2 | 100 | 100 | 1 | 10 | 5 | 75 | 50 | SOD-323
BAV19WS | 0.2 | 120 | 100 | 1 | 100 | 0.1 | 100 | 50 | SOD-323
BAV20WS | 0.2 | 200 | 100 | 1 | 100 | 0.1 | 150 | 50 | SOD-323
BAV21WS | 0.2 | 250 | 100 | 1 | 100 | 0.1 | 200 | 50 | SOD-323
BAS16WS | 0.25 | 75 | 1 | 1 | 50 | 1 | 75 | 6 | SOD-323
BAS20H | 0.2 | 200 | 100 | 1 | 100 | 1 | 200 | 50 | SOD-323
BAS21H | 0.2 | 250 | 200 | 1 | 100 | 0.1 | 200 | 50 | SOD-323
BAS316 | 0.25 | 100 | 100 | 1 | 50 | 1 | 75 | 4 | SOD-323
1N4148W | 0.5 | 100 | 100 | 1 | 10 | 5 | 75 | 4 | SOD-123
1N4448W | 0.5 | 100 | 100 | 0.72 | 5 | 5 | 75 | 4 | SOD-123
1N914W | 0.4 | 100 | 100 | 1 | 5 | 5 | 75 | 50 | SOD-123
BAV16W | 0.5 | 100 | 100 | 1 | 50 | 1 | 75 | 4 | SOD-123
BAV19W | 0.5 | 120 | 100 | 1 | 100 | 0.1 | 100 | 50 | SOD-123
BAV20W | 0.5 | 200 | 100 | 1 | 100 | 0.1 | 150 | 50 | SOD-123
BAV21W | 0.5 | 250 | 100 | 1 | 100 | 0.1 | 200 | 50 | SOD-123
1SS226 | 0.15 | 85 | 100 | 1 | 100 | 2.5 | 80 | 4 | SOT-23
BAW56 | 0.225 | 70 | 100 | 0.715 | 1 | 2.5 | 70 | 6 | SOT-23
BAV70 | 0.225 | 70 | 100 | 0.715 | 1 | 2.5 | 70 | 6 | SOT-23
BAV99 | 0.225 | 70 | 100 | 0.715 | 1 | 2.5 | 70 | 6 | SOT-23
BAV199 | 0.25 | 85 | 100 | 0.9 | 1 | 0.005 | 75 | 3000 | SOT-23
BAS21 | 0.225 | 250 | 100 | 1 | 100 | 0.1 | 200 | 50 | SOT-23
BAS21A | 0.225 | 250 | 100 | 1 | 100 | 0.1 | 200 | 50 | SOT-23
BAS21C | 0.225 | 250 | 100 | 1 | 100 | 0.1 | 200 | 50 | SOT-23
BAS21S | 0.225 | 250 | 100 | 1 | 100 | 0.1 | 200 | 50 | SOT-23
MMBD4148 | 0.35 | 100 | 100 | 0.715 | 1 | 2.5 | 75 | 4 | SOT-23
MMBD4148CC | 0.35 | 100 | 100 | 1 | 10 | 5 | 75 | 4 | SOT-23

## BJT
Part No. | Polarity | PD | IC | VCBO | VCE(SAT) | IC/IB | fT | HFE | HFE | HFE | Package
|  | (W) | (mA) | (V) | (V) | (mA) | (MHz)
S8050 | NPN | 0.3 | 500 | 40 | 0.6 | 500/50 | 150 | 120-200 | 200-350 | 300-400 | SOT-23
S8550 | PNP | 0.3 | 500 | 40 | 0.6 | 500/50 | 150 | 120-200 | 200-350 | 300-400 | SOT-23
SS8050 | NPN | 0.3 | 1500 | 40 | 0.5 | 800/80 | 100 | 120-200 | 200-350 | 300-400 | SOT-23
SS8550 | PNP | 0.3 | 1500 | 40 | 0.5 | 800/80 | 100 | 120-200 | 200-350 | 300-400 | SOT-23
S9012 | PNP | 0.3 | 500 | 40 | 0.6 | 500/50 | 150 | 120-200 | 200-350 | 300-400 | SOT-23
S9013 | NPN | 0.3 | 500 | 40 | 0.6 | 500/50 | 150 | 120-200 | 200-350 | 300-400 | SOT-23
S9014 | NPN | 0.2 | 100 | 50 | 0.3 | 100/5 | 150 | 200-450 | 450-1000 |  | SOT-23
S9015 | PNP | 0.2 | 100 | 50 | 0.3 | 100/10 | 150 | 200-450 | 450-1000 |  | SOT-23
S9018 | NPN | 0.2 | 50 | 30 | 0.5 | 10/1 | 800 | 70-105 | 105-190 |  | SOT-23
MMBT2222A | NPN | 0.3 | 600 | 75 | 0.3 | 150/15 | 300 | 100-200 | 200-300 |  | SOT-23
MMBT2907A | PNP | 0.25 | 600 | 60 | 0.4 | 150/15 | 200 | 100-200 | 200-300 |  | SOT-23
MMBT3904 | NPN | 0.2 | 200 | 60 | 0.3 | 50/5 | 300 | 100-200 | 200-300 |  | SOT-23
MMBT3906 | PNP | 0.2 | 200 | 40 | 0.3 | 50/5 | 300 | 100-200 | 200-300 |  | SOT-23
MMBT4401 | NPN | 0.3 | 600 | 60 | 0.4 | 150/15 | 250 | 100-300 |  |  | SOT-23
MMBT4403 | PNP | 0.3 | 600 | 40 | 0.4 | 150/15 | 200 | 100-300 |  |  | SOT-23
MMBT5551 | NPN | 0.3 | 600 | 180 | 0.15 | 10/1 | 100 | 100-200 | 200-300 |  | SOT-23
MMBT5401 | PNP | 0.3 | 600 | 160 | 0.2 | 10/1 | 100 | 100-200 | 200-300 |  | SOT-23
MMBTA92 | PNP | 0.3 | 200 | 300 | 0.2 | 20/2 | 50 | 100-200 |  |  | SOT-23
MMBTA93 | PNP | 0.35 | 500 | 200 | 0.5 | 20/2 | 50 | 40~ |  |  | SOT-23
BC817 | NPN | 0.3 | 500 | 50 | 0.7 | 500/50 | 100 | 100-250 |  |  | SOT-23
BC817 | NPN | 0.3 | 500 | 50 | 0.7 | 500/51 | 100 |  | 160-400 |  | SOT-23
BC817 | NPN | 0.3 | 500 | 50 | 0.7 | 500/52 | 100 |  |  | 250-600 | SOT-23
BC807 | PNP | 0.3 | 500 | 50 | 0.7 | 500/53 | 100 | 100-250 |  |  | SOT-23
BC807 | PNP | 0.3 | 500 | 50 | 0.7 | 500/54 | 100 |  | 160-400 |  | SOT-23
BC807 | PNP | 0.3 | 500 | 50 | 0.7 | 500/55 | 100 |  |  | 250-600 | SOT-23
2SC1623 | NPN | 0.2 | 100 | 60 | 0.3 | 100/10 | 250 | 90-180 |  |  | SOT-23
2SC1623 | NPN | 0.2 | 100 | 60 | 0.3 | 100/10 | 250 | 135-270 |  |  | SOT-23
2SC1623 | NPN | 0.2 | 100 | 60 | 0.3 | 100/10 | 250 | 200-400 |  |  | SOT-23
2SC1623 | NPN | 0.2 | 100 | 60 | 0.3 | 100/10 | 250 | 300-600 |  |  | SOT-23

## 锂电保护IC
P/N | Cell | Vcu | Vcl | VDL | VDR | Iiov | 0V charge Threshold | Ron | Reverse connection protection | Package
PMI2201E | 1 | 4.3V | 4.1V | 2.4 | 3 | 3.5A | Yes | 40mΩ | Yes | SOT23-5
PMI2202A | 1 | 4.3V | 4.1V | 2.4 | 3 | 3.5A | Yes | 40mΩ | Yes | DFN2020-6